## Feuil1
Technologie | Produit | Débit | Fibre | Distance max | Longueur d'onde | Interface | Connecteur optique | Fournisseur | Prix unitaire ($) | Prix unitaire (€) | Quantité | Prix total (€)
SFP | SFP-FE-LX-SM1310-BIDI-C | 100Mb/s | SMF | 15km | 1310/1550nm | PHY | LC | Digikey | 27 | 22.68 | 1 | 22.68
| SFP-FE-LX-SM1550-BIDI-C |  |  |  | 1550/1310nm | PHY | LC | Digikey | 27 | 22.68 | 1 | 22.68
Émetteur TosLink | PLT133/T10W | 16Mb/s | POF 1mm | 25-30m | 660nm | TTL | - | Digikey | 2.9286 | 2.46 | 3 | 7.38
Récepteur TosLink | PLR237/T10BK |  |  |  | 650nm | TTL | - | Digikey | 3.9643 | 3.33 | 3 | 9.99
Émetteur | IF-E98 | 50Mb/s | POF 1mm | >75m | 650nm | TTL | - | Digikey | 16.53 | 13.8852 | 2 | 27.7704
Récepteur | IF-D97 |  |  |  | 800nm | TTL | - | Digikey | 17.97 | 15.0948 | 2 | 30.1896
Émetteur | HFBR-1412Z | 5Mb/s | 50/125-μm, 62.5/125-μm, 100/140-μm, et 200-μm PCS | 1,5km | 820nm | TTL | ST | Digikey | 28 | 23.52 | 3 | 70.56
Récepteur | HFBR-2412Z |  |  |  | 820nm | TTL | ST | Digikey | 27.23 | 22.8732 | 3 | 68.6196
Émetteur | AFBR-1624Z | 50Mb/s | POF 1mm | 50m | 650nm | TTL | - | Digikey | 21.91 | 18.4044 | 2 | 36.8088
|  |  | 200-μm PCS | 120m
Récepteur | AFBR-2624Z | 50Mb/s | POF 1mm | 50m | 650nm | TTL | - | Digikey | 23.47 | 19.7148 | 2 | 39.4296
|  |  | 200-μm PCS | 120m
PHY | VSC8211XVW | - | - | - | - | - | - | Digikey | 18.83 | 15.8172 | 1 | 15.8172 | PHY Nécessaire pour les SFP
PHY | DP83869HMRGZT | - | - | - | - | - | - | Digikey | 16.71 | 14.0364 | 1 | 14.0364